## BLDC 연결 체크리스트
구분 | 확인 | 체크 항목 | 비고
전원 |  | Raspberry Pi 전원 OFF | 배선 변경 전 반드시 전원 차단
전원 |  | BLDC 드라이버 모터 전원 OFF | 모터 전원도 분리
전원 |  | TXS0108E VCCA -> Raspberry Pi 3.3V | A-side 기준 전압
전원 |  | TXS0108E VCCB -> Raspberry Pi 5V | B-side 5V 출력 기준
전원 |  | TXS0108E OE -> Raspberry Pi 3.3V | OE high 상태에서 동작
전원 |  | TXS0108E GND -> Raspberry Pi GND | 공통 기준 전압
전원 |  | BLDC Roll Control GND -> Raspberry Pi GND 공통 | 제어 GND 공통 필수
전원 |  | BLDC Pitch Control GND -> Raspberry Pi GND 공통 | 제어 GND 공통 필수
신호선 |  | Pi GPIO18/PWM0 -> TXS0108E A1 -> B1 -> Roll BLDC VSP | Roll 속도 PWM
신호선 |  | Pi GPIO19/PWM1 -> TXS0108E A2 -> B2 -> Pitch BLDC VSP | Pitch 속도 PWM
신호선 |  | Pi GPIO20 -> TXS0108E A3 -> B3 -> Roll BLDC DIR | Roll 방향 제어
신호선 |  | Pi GPIO21 -> TXS0108E A4 -> B4 -> Pitch BLDC DIR | Pitch 방향 제어
모터/전원 |  | Roll BLDC 드라이버 Power VCC/GND 극성 확인 | 극성 반대 연결 금지
모터/전원 |  | Pitch BLDC 드라이버 Power VCC/GND 극성 확인 | 극성 반대 연결 금지
모터/전원 |  | Roll 모터 U/V/W 연결 | 상 순서는 방향 확인 후 조정 가능
모터/전원 |  | Pitch 모터 U/V/W 연결 | 상 순서는 방향 확인 후 조정 가능
모터/전원 |  | 드라이버와 모터 정격 전압 확인 | 전원 전압 과다 주의
모터/전원 |  | 모터가 고정되어 있거나 갑자기 움직여도 위험하지 않은 상태 | 첫 테스트 전 필수
안전 |  | 손이나 케이블이 모터 회전부에 닿지 않음 | 회전부 주변 정리
안전 |  | 가능하면 전류 제한 가능한 전원공급기로 시작 | 초기 테스트 전류 제한 권장
안전 |  | 처음 테스트는 짧게 진행 | 이상 여부 확인
안전 |  | 이상 진동/발열/소음이 있으면 즉시 전원 차단 | 즉시 중지 기준